## Sheet2
Qty | Value | Device | Package | Parts | Description | MRCS | Jameco | OC_NEWARK | Banggood | Digikey | Leads | Leads Extd | unit | Extd | EOQ
1 |  | BOARD69X70 | BOARD-DINRAIL-2.7INX7CM | BOARD1 |  | TOB-BB | [5 empty] | 0 | 1 | 1 | 5
2 | .022 uF | C-US025-030X050 | C025-030X050 | C4, C5 | CAPACITOR Monolithic .022 @ 50V 223 |  | 2306383 |  |  |  | 2 | 4 | 0.15 | 0.3 | 100
4 | 0.1uF | C-US025-030X050 | C025-030X050 | C1, C6, C7, C8 | Capacitor - Monolithic 0.1 (104) @ 50V |  | 2295911 |  |  |  | 2 | 8 | 0.02 | 0.08
2 | 10 UF Tant | CPOL-USE5-4 | E5-4 | C2, C3 | POLARIZED CAPACITOR, American symbol | [5 empty] | 2 | 4 | 0.45 | 0.9 | 20
1 | 100uF | CPOL-USE3.5-10 | E3,5-10 | C9 | POLARIZED CAPACITOR, American symbol |  | 29962 |  |  |  | 2 | 2 | 0.16 | 0.16 | 10
1 | 1K | RESISTORPTH-1/4W | AXIAL-0.4 | R14 | Resistor 1K 1/4W |  | 690865 |  |  |  | 2 | 2 | 0.012 | 0.012 | 100
2 | 10K | RESISTORPTH-1/4W | AXIAL-0.4 | R9, R15 | Resistor 10K 1/4W |  | 691104 |  |  |  | 2 | 4 | 0.01 | 0.02 | 100
2 | 1N4001 | DIODEPTH | DIODE-1N4001 | D1, D2 | Diode 1N4004 |  | 35991 |  |  |  | 2 | 4 | 0.06 | 0.12 | 100
3 | 2K | RESISTORPTH-1/4W | AXIAL-0.4 | R8, 10,11 | Resistor 2K 1/4W |  | 690865 |  |  |  | 2 | 6 | 0.02 | 0.06 | 100
2 | 30K | RESISTORPTH-1/4W | AXIAL-0.4 | R1, R2 | Resistor 30K 1/4W |  | 691219 |  |  |  | 2 | 4 | 0.02 | 0.04 | 100
5 | 4.7K | RESISTORPTH-1/4W | AXIAL-0.4 | R3, R4, R5, R6, R7 | Resistor 4.7K 1/4 W |  | 691024 |  |  |  | 2 | 10 | 0.02 | 0.1 | 100
2 | 470K | RESISTORPTH-1/4W | AXIAL-0.4 | R12, R13 | Resistor, 470K 1/4W |  | 691500 |  |  |  | 2 | 4 | 0.01 | 0.02 | 100
1 | 78L05 | V_REG_78L05 | TO-92 | VR1 | Voltage Regulator |  | 51182 |  |  |  | 3 | 3 | 0.25 | 0.25 | 100
1 | 74LS123N | 74LS123N | DIL16 | IC1 | Retriggerable monostable MULTIVIBRATOR |  | 46480 |  |  |  |  | 0 | 0.79 | 0.79 | 10
2 | Input, output | 4 pos 3.5mm screw | 4 pos 3.5mm screw | J1, J2 | MKDS 1/ 4-3,5 Printklemme |  | 2124411 | 10R0934 |  |  | 4 | 8 | 0.49 | 0.98 | 100
1 | socket | 16 pin DIP | 16 pin DIP | IC1-s | 16 pin DIP socket |  | 112222 |  |  |  | 16 | 16 | 0.13 | 0.13 | 100
1 | No Regulator | JUMPER-2PTH_LOCK | 1X02_LOCK | JP1 | Jumper |  |  |  | X |  | 2 | 2 | 0.02 | 0.02 | 4000
2 | PSMN020-30MLC | STP5NA50 | TO220BV | Q1, Q2 | N-CHANNEL MOS FET |  | 787798 |  | X |  | 3 | 6 | 0.59 | 1.18 | 100
1 | red | LED3MM | LED3MM | LED1 | LED Green |  |  |  | X |  | 2 | 2 | 0.01 | 0.01 | 300
1 | green | LED3MM | LED3MM | LED2 | LED Red |  |  |  | X |  | 2 | 2 | 0.01 | 0.01 | 300
| BOM Cost | [10 empty] | 91 |  | 6.182
| BOM Markup | 20% | [11 empty] | 1.2364
| BOM Subtotal | [12 empty] | 7.4184
| Labor @ | 0.2 | per lead | [10 empty] | 18.2
| Labor Markup | 20% | [11 empty] | 3.64
| Labor Subtotal | [12 empty] | 21.84
| Cost Total | [12 empty] | 29.2584
| e-Commerce | 10% | [11 empty] | 2.9258
| Grand Total | [12 empty] | 32.1842
| Sell | [12 empty] | 32